## 模块二 排污信息
废水污染物排放信息 | [10 empty] | 2024年污染物实际排放量
序号 | 类别 | 排放口编号 | 污染物种类 | 排放口地理坐标 |  | 国家或地方污染物排放标准 |  | 受纳污水处理厂信息 |  |  | 序号 | 类别 | 排放口编号 | 排放口名称 | 污染物种类 | 1月份 | 2月份 | 3月份 | 4月份 | 5月份 | 6月份 | 7月份 | 8月份 | 9月份 | 10月份 | 11月份 | 12月份 | 第一季度 | 第二季度 | 第三季度 | 第四季度 | 年度 | 备注
|  |  |  | 经度 | 纬度 | 排放去向 | 排放规律 | 名称 | 排水协议规定的浓度限值 | 备注 | 01 | 污水排放量 | DW001 | 污水排口 | 化学需氧量 | 0.29408 | 0.50591 | 0.34161 | 0.36741 | 0.48779 | 0.3846 | 0.25497 | 0.18614 | 0.34536 | 0.55152 | 0.56496 | 0.37923 | 1.1416 | 1.2398 | 0.78646 | 1.4957 | 4.6636
01 | 雨水排口 | DW003 | COD | 118°52′0.55″ | 33°18′52.92″ | 进入城市下水道 （再入江河、湖、库） | 间断排放，排放期间流量不稳定，但有规律，且不属于非周期性规律 | 浔河 | 60mg/L |  | 02 |  |  |  | 总磷（以P计） | 0.0010103 | 0.0014827 | 0.0012115 | 0.0011991 | 0.0016449 | 0.001218 | 0.0013766 | 0.00088435 | 0.0013426 | 0.0019105 | 0.0023692 | 0.0010005 | 0.0037045 | 0.004062 | 0.0036036 | 0.0052801 | 0.01665
02 |  |  | 氨氮 | 118°52′0.55″ | 33°18′52.92″ |  |  |  | 8-15mg/L |  | 03 |  |  |  | 总氮（以N计） | 0.050723 | 0.083097 | 0.073275 | 0.099038 | 0.1299 | 0.13027 | 0.1119 | 0.049541 | 0.07409 | 0.10655 | 0.12115 | 0.066569 | 0.2071 | 0.35921 | 0.23553 | 0.29427 | 1.0961
03 |  |  | pH | 118°52′0.55″ | 33°18′52.92″ |  |  |  | 6-9 |  | 04 |  |  |  | pH值
04 | 污水排口 | DW001 | 化学需氧量 | 118°52′1.06″ | 33°18′52.99″ | 工业废水集 中处理厂 | 间断排放，排放期间流量不稳定，但有规律，且不属于非周期性规律 | 洪泽县清涧 污水处理厂 | 500mg/L |  | 05 |  |  |  | 五日生化需氧量 | 0.096628 | 0.14112 | 0.13834 | 0.26829 | 0.22544 | 0.17826 | 0.1161 | 0.023569 | 0.034039 | 0.014595 | 0.050402 | 0.088543 | 0.37609 | 0.67199 | 0.17371 | 0.15354 | 1.3753
05 |  |  | 总磷（以P计） | 118°52′1.06″ | 33°18′52.99″ |  |  |  | 8mg/L |  | 06 |  |  |  | 悬浮物 | 0.034436 | 0.04994 | 0.046217 | 0.061606 | 0.066237 | 0.07455 | 0.046685 | 0.020542 | 0.029942 | 0.060284 | 0.045233 | 0.02628 | 0.13059 | 0.20239 | 0.097169 | 0.1318 | 0.56195
06 |  |  | 总氮（以N计） | 118°52′1.06″ | 33°18′52.99″ |  |  |  | 70mg/L |  | 07 |  |  |  | 氨氮（NH3-N） | 0.011605 | 0.0093097 | 0.0094825 | 0.0027469 | 0.0023766 | 0.0049482 | 0.0036739 | 0.0039244 | 0.0034956 | 0.0041456 | 0.010443 | 0.003084 | 0.030397 | 0.010072 | 0.011094 | 0.017673 | 0.069236
07 |  |  | pH值 | 118°52′1.06″ | 33°18′52.99″ |  |  |  | 6-9 |  | 08 |  |  |  | 色度
08 |  |  | 五日生化需氧量 | 118°52′1.06″ | 33°18′52.99″ |  |  |  | 300mg/L |  | 09 |  |  |  | 石油类 | 0.0015861 | 0.00072494 | 0.0013557 | 0.0029611 | 0.0027678 | 0.0020172 | 0.00012179 | 0.00015136 | 0.00023639 | 0.00047593 | 0.00019385 | 0.00012129 | 0.0036668 | 0.0077461 | 0.00050953 | 0.00079107 | 0.012713
09 |  |  | 悬浮物 | 118°52′1.06″ | 33°18′52.99″ |  |  |  | 400mg/L |  | 10 |  |  |  | 甲醛 | 0.00055932 | 0.0030286 | 0.00089352 | 0.0009539 | 0.00033119 | 0.00035082 | 0.00010149 | 5.4058e-05 | 7.8795e-05 | 0.00015864 | 0.00016154 | 0.00010108 | 0.0044815 | 0.0016359 | 0.00023434 | 0.00042126 | 0.006773
10 |  |  | 氨氮（NH3-N） | 118°52′1.06″ | 33°18′52.99″ |  |  |  | 45mg/L |  | 11 |  |  |  | 甲醇 | 0 | 0 | 0 | 0 | 0 | 0 | 0.00040596 | 0.00021623 | 0.00031518 | 0.00063457 | 0.00064618 | 0.00040431 | 0 | 0 | 0.00093737 | 0.0016851 | 0.0026224
11 |  |  | 色度 | 118°52′1.06″ | 33°18′52.99″ |  |  |  | 64 |  | 12 |  |  |  | 甲苯 | 0 | 0 | 0 | 0 | 0 | 0 | 4.0596e-06 | 2.1623e-06 | 3.1518e-06 | 6.3457e-06 | 6.4618e-06 | 4.0431e-06 | 0 | 0 | 9.3737e-06 | 1.6851e-05 | 2.6224e-05
12 |  |  | 石油类 | 118°52′1.06″ | 33°18′52.99″ |  |  |  | 20mg/L |  | 13 |  |  |  | 全盐量 | 6.1045 | 8.9248 | 9.6901 | 10.6519 | 7.8302 | 7.6523 | 5.6834 | 4.4111 | 6.3036 | 11.5174 | 11.502 | 5.7411 | 24.7194 | 26.1345 | 16.3981 | 28.7606 | 96.0126
13 |  |  | 总有机碳 | 118°52′1.06″ | 33°18′52.99″ |  |  |  | / |  | 14 |  |  |  | 总有机碳 | 0.18157 | 0.20621 | 0.1177 | 0.14944 | 0.11095 | 0.14274 | 0.11164 | 0.010595 | 0.1048 | 0.1431 | 0.19127 | 0.12958 | 0.50547 | 0.40313 | 0.22703 | 0.46394 | 1.5996
14 |  |  | 挥发酚 | 118°52′1.06″ | 33°18′52.99″ |  |  |  | 2mg/L |  | 15 |  |  |  | 挥发酚 | 2.145e-05 | 1.514e-05 | 1.158e-05 | 2.009e-05 | 1.922e-05 | 1.466e-05 | 1.547e-05 | 7.358e-05 | 0.0003797 | 0.00030093 | 6.9441e-05 | 7.8548e-05 | 4.817e-05 | 5.397e-05 | 0.00046875 | 0.00044891 | 0.0010198
15 |  |  | 醋酸 | 118°52′1.06″ | 33°18′52.99″ |  |  |  | / |  | 16 |  |  |  | 乙腈 | 0 | 0 | 0 | 0 | 0 | 0 | 5.0745e-05 | 2.7029e-05 | 3.9397e-05 | 7.9321e-05 | 8.0772e-05 | 5.0538e-05 | 0 | 0 | 0.00011717 | 0.00021063 | 0.0003278
16 |  |  | 乙腈 | 118°52′1.06″ | 33°18′52.99″ |  |  |  | / |  | 17 | 有组织排放量 | DA006 | 3#排气筒 | 氨（氨气） | 0.001742 | 0.0019018 | 0.0020839 | 0.0021576 | 0.0022099 | 0.0018421 | 0.0048757 | 0.0059706 | 0.0086452 | 0.0090771 | 0.0060837 | 0.0073111 | 0.0057277 | 0.0062096 | 0.019492 | 0.022472 | 0.053901
17 |  |  | 甲醛 | 118°52′1.06″ | 33°18′52.99″ |  |  |  | 5mg/L |  | 18 |  |  |  | 挥发性有机物 | 0.0039064 | 0.00083103 | 0.0075635 | 0.0083345 | 0.015757 | 0.048028 | 0.023578 | 0.024183 | 0.029471 | 0.042598 | 0.02848 | 0.027537 | 0.012301 | 0.072119 | 0.077232 | 0.098615 | 0.26027
18 |  |  | 甲醇 | 118°52′1.06″ | 33°18′52.99″ |  |  |  | / |  | 19 |  |  |  | 甲醛 | 0.021299 | 0.0034418 | 0.0037956 | 0.003845 | 0.0039732 | 0.0033149 | 0.0087683 | 0.0004917 | 0.00072159 | 0.00075764 | 0.00050441 | 0.00061024 | 0.028536 | 0.011133 | 0.0099816 | 0.0018723 | 0.051523
19 |  |  | 四氢呋喃 | 118°52′1.06″ | 33°18′52.99″ |  |  |  | / |  | 20 |  |  |  | 氯化氢 | 0.0082629 | 0.003614 | 0.0039734 | 0.0040667 | 0.0042023 | 0.0034896 | 0.0092333 | 0.0011949 | 0.0017485 | 0.0018358 | 0.0012212 | 0.0014787 | 0.01585 | 0.011759 | 0.012177 | 0.0045356 | 0.044321
20 |  |  | 甲苯 | 118°52′1.06″ | 33°18′52.99″ |  |  |  | 0.5mg/L |  | 21 |  |  |  | 乙醇 | 0.20042 | 0.054063 | 0.059086 | 0.061389 | 0.063435 | 0.052021 | 0.13777 | 0 | 0 | 0 | 0 | 0 | 0.31357 | 0.17685 | 0.13777 | 0 | 0.62818
21 |  |  | 全盐量 | 118°52′1.06″ | 33°18′52.99″ |  |  |  | / |  | 22 |  |  |  | 丙酮 | 0.0006398 | 6.7009e-05 | 7.375e-05 | 7.5672e-05 | 7.8194e-05 | 6.5304e-05 | 0.00017271 | 0 | 0 | 0 | 0 | 0 | 0.00078056 | 0.00021917 | 0.00017271 | 0 | 0.0011724
[11 empty] | 23 |  | DA008 | 5#排气筒 | 二氧化硫 | 0.28619 | 0.26874 | 0.10761 | 0.10414 | 0.10534 | 0.10353 | 0.097504 | 0.034651 | 0.034579 | 0.031831 | 0.041547 | 0.037908 | 0.66254 | 0.31301 | 0.16673 | 0.11129 | 1.2536
废气污染物排放信息 | [10 empty] | 24 |  |  |  | 氨（氨气） | 0.051954 | 0.04876 | 0.015879 | 0.015367 | 0.015549 | 0.015309 | 0.014414 | 0.018108 | 0.017635 | 0.016234 | 0.021189 | 0.019333 | 0.11659 | 0.046225 | 0.050157 | 0.056756 | 0.26973
序号 | 类别 | 排放口编号 | 排放口名称 | 污染物种类 | 排放口地理坐标 |  | 国家或地方污染物排放标准 |  |  | 备注 | 25 |  |  |  | 氯化氢 | 0.008033 | 9.8516e-05 | 0.02458 | 0.028704 | 0.024033 | 0.023292 | 0.022002 | 0.00225 | 0.0022044 | 0.0020292 | 0.0026486 | 0.0024167 | 0.032711 | 0.076029 | 0.026456 | 0.0070945 | 0.14229
[5 empty] | 经度 | 纬度 | 名称 | 浓度限值 | 速率限值(kg/h) |  | 26 |  |  |  | 颗粒物 | 0.04228 | 0.039659 | 0.024914 | 0.02411 | 0.024362 | 0.023849 | 0.022468 | 0.091008 | 0.089041 | 0.081966 | 0.10698 | 0.097614 | 0.10685 | 0.072321 | 0.20252 | 0.28656 | 0.66825
01 | 有组织排放 | DA006 | 3#排气筒 | 氨（氨气） | 118°52′2.50″ | 33°18′58.57″ | 制药工业大气污染物排放标准GB37823—2019 | 20mg/Nm3 | / |  | 27 |  |  |  | 挥发性有机物 | 0.0030043 | 0.0032641 | 0.02574 | 0.027895 | 0.070082 | 0.11094 | 0.28685 | 0.47514 | 0.38321 | 0.53571 | 0.59149 | 0.24992 | 0.032008 | 0.20891 | 1.1452 | 1.3771 | 2.7632
02 |  | DA006 | 3#排气筒 | 挥发性有机物 | 118°52′2.50″ | 33°18′58.57″ | 化学工业挥发性有机物排放标准DB 32/3151-2016 | 60mg/Nm3 | / |  | 28 |  |  |  | 氮氧化物 | 0.51153 | 0.48036 | 0.33692 | 0.32605 | 0.33 | 0.32384 | 0.30523 | 0.24182 | 0.22909 | 0.21088 | 0.27525 | 0.25114 | 1.3288 | 0.97989 | 0.77614 | 0.73727 | 3.8221
03 |  | DA006 | 3#排气筒 | 乙醇 | 118°52′2.50″ | 33°18′58.57″ | 制药工业大气污染物排放标准GB37823—2019 | / | / |  | 29 |  |  |  | 二噁英类 | 2.9715e-10 | 2.7774e-10 | 2.9553e-10 | 4.4871e-10 | 4.5423e-10 | 4.4502e-10 | 4.1969e-10 | 2.2149e-10 | 2.1742e-10 | 2.0014e-10 | 2.6123e-10 | 2.3835e-10 | 8.7041e-10 | 1.348e-09 | 8.586e-10 | 6.9971e-10 | 3.7767e-09
04 |  | DA006 | 3#排气筒 | 丙酮 | 118°52′2.50″ | 33°18′58.57″ | 制药工业大气污染物排放标准GB37823—2019 | 40mg/Nm3 | / |  | 30 |  |  |  | 甲醇 | 0.63429 | 0.59577 | 0.59481 | 0.57562 | 0.58306 | 0.57042 | 0.53839 | 0 | 0 | 0 | 0 | 0 | 1.8249 | 1.7291 | 0.53839 | 0 | 4.0924
05 |  | DA006 | 3#排气筒 | 甲醛 | 118°52′2.50″ | 33°18′58.57″ | 制药工业大气污染物排放标准GB37823—2019 | 5mg/Nm3 | / |  | 31 |  |  |  | 硫化氢 | 0.0010828 | 0.0010166 | 0.0065617 | 0.00635 | 0.0064338 | 0.0062842 | 0.005935 | 0.0031337 | 0.0031121 | 0.0028648 | 0.0037392 | 0.0034117 | 0.0086612 | 0.019068 | 0.012181 | 0.010016 | 0.049926
06 |  | DA006 | 3#排气筒 | 氯化氢 | 118°52′2.50″ | 33°18′58.57″ | 制药工业大气污染物排放标准GB37823—2019 | 10mg/Nm3 | / |  | 32 |  |  |  | 乙醇 | 0 | 0 | 0 | 0 | 0 | 0 | 0 | 0 | 0 | 0 | 0 | 0 | 0 | 0 | 0 | 0 | 0
07 |  | DA008 | 5#排气筒 | 二氧化硫 | 118°52′1.06″ | 33°19′1.02″ | 制药工业大气污染物排放标准GB37823—2019 | 100mg/Nm3 | / |  | 33 |  |  |  | 甲硫醇 | 0 | 0 | 0 | 0 | 0 | 0 | 0 | 0 | 0 | 0 | 0 | 0 | 0 | 0 | 0 | 0 | 0
08 |  | DA008 | 5#排气筒 | 氨（氨气） | 118°52′1.06″ | 33°19′1.02″ | 制药工业大气污染物排放标准GB37823—2019 | 20mg/Nm3 | / |  | 34 |  |  |  | 二氯甲烷 | 0.0065646 | 0.0061846 | 0.0065547 | 0.0063433 | 0.006422 | 0.0062746 | 0.0059223 | 0.0035696 | 0.0035444 | 0.0032627 | 0.0042586 | 0.0038856 | 0.019304 | 0.01904 | 0.013036 | 0.011407 | 0.062787
09 |  | DA008 | 5#排气筒 | 氯化氢 | 118°52′1.06″ | 33°19′1.02″ | 制药工业大气污染物排放标准GB37823—2019 | 10mg/Nm3 | / |  | 35 |  |  |  | 甲苯 | 0.00053365 | 0.00050765 | 0.041928 | 0.040576 | 0.040956 | 0.040442 | 0.037984 | 0.12066 | 0.11921 | 0.10974 | 0.14323 | 0.13069 | 0.04297 | 0.12197 | 0.27785 | 0.38366 | 0.82646
10 |  | DA008 | 5#排气筒 | 颗粒物 | 118°52′1.06″ | 33°19′1.02″ | 制药工业大气污染物排放标准GB37823—2019 | 15mg/Nm3 | / |  | 36 |  |  |  | 乙酸乙酯 | 0.013288 | 0.012422 | 0.13153 | 0.12729 | 0.12868 | 0.12718 | 0.11955 | 0 | 0 | 0 | 0 | 0 | 0.15724 | 0.38315 | 0.11955 | 0 | 0.65994
11 |  | DA008 | 5#排气筒 | 挥发性有机物 | 118°52′1.06″ | 33°19′1.02″ | 化学工业挥发性有机物排放标准DB 32/3151-2016 | 60mg/Nm3 | / |  | 37 |  |  |  | 氯苯 | 0 | 0 | 0 | 0 | 0 | 0 | 0 | 0.0062898 | 0.0061378 | 0.0056501 | 0.0073746 | 0.0067287 | 0 | 0 | 0.012428 | 0.019753 | 0.032181
12 |  | DA008 | 5#排气筒 | 氮氧化物 | 118°52′1.06″ | 33°19′1.02″ | 制药工业大气污染物排放标准GB37823—2019 | 200mg/Nm3 | / |  | 38 |  |  |  | 臭气浓度（无量纲） |  |  | 549 | 478 | 630 | 549 | 478 | 630 | 549 | 977 | 831 | 977
13 |  | DA008 | 5#排气筒 | 二噁英类 | 118°52′1.06″ | 33°19′1.02″ | 制药工业大气污染物排放标准GB37823—2019 | 0.1ng-TEQ/m3 | /
14 |  | DA008 | 5#排气筒 | 二氯甲烷 | 118°52′1.06″ | 33°19′1.02″ | 制药工业大气污染物排放标准GB37823—2019 | 40mg/Nm3 | /
15 |  | DA008 | 5#排气筒 | 甲苯 | 118°52′1.06″ | 33°19′1.02″ | 制药工业大气污染物排放标准GB37823—2019 | 20mg/Nm3 | /
16 |  | DA008 | 5#排气筒 | 一甲胺 | 118°52′1.06″ | 33°19′1.02″ | 制药工业大气污染物排放标准GB37823—2019 | / | /
17 |  | DA008 | 5#排气筒 | 乙酸乙酯 | 118°52′1.06″ | 33°19′1.02″ | 制药工业大气污染物排放标准GB37823—2019 | 40mg/Nm3 | /
18 |  | DA008 | 5#排气筒 | 甲醇 | 118°52′1.06″ | 33°19′1.02″ | 制药工业大气污染物排放标准GB37823—2019 | 50mg/Nm3 | /
19 |  | DA008 | 5#排气筒 | 乙烷 | 118°52′1.06″ | 33°19′1.02″ | 制药工业大气污染物排放标准GB37823—2019 | / | /
20 |  | DA008 | 5#排气筒 | 正丁烷 | 118°52′1.06″ | 33°19′1.02″ | 制药工业大气污染物排放标准GB37823—2019 | / | /
21 |  | DA008 | 5#排气筒 | 乙腈 | 118°52′1.06″ | 33°19′1.02″ | 制药工业大气污染物排放标准GB37823—2019 | 20mg/Nm3 | /
22 |  | DA008 | 5#排气筒 | 硫化氢 | 118°52′1.06″ | 33°19′1.02″ | 制药工业大气污染物排放标准GB37823—2019 | 5mg/Nm3 | /
23 |  | DA008 | 5#排气筒 | 甲硫醇 | 118°52′1.06″ | 33°19′1.02″ | 制药工业大气污染物排放标准GB37823—2019 | / | 0.12
24 |  | DA008 | 5#排气筒 | 臭气浓度 | 118°52′1.06″ | 33°19′1.02″ | 制药工业大气污染物排放标准GB37823—2019 | 1000无量纲 | /
25 |  | DA008 | 5#排气筒 | 四氢呋喃 | 118°52′1.06″ | 33°19′1.02″ | 制药工业大气污染物排放标准GB37823—2019 | / | /
26 |  | DA008 | 5#排气筒 | 乙酸 | 118°52′1.06″ | 33°19′1.02″ | 制药工业大气污染物排放标准GB37823—2019 | / | /
27 |  | DA008 | 5#排气筒 | 异丙醚 | 118°52′1.06″ | 33°19′1.02″ | 制药工业大气污染物排放标准GB37823—2019 | / | /
28 |  | DA008 | 5#排气筒 | 乙醇 | 118°52′1.06″ | 33°19′1.02″ | 制药工业大气污染物排放标准GB37823—2019 | / | /
29 |  | DA008 | 5#排气筒 | 氯苯 | 118°52′1.06″ | 33°19′1.02″ | 制药工业大气污染物排放标准GB37823—2019 | 20mg/Nm3 | /
30 | 无组织排放 | 厂界 | / | 甲苯 | / | / | 化学工业挥发性有机物排放标准DB 32/3151-2016 | 0.6mg/Nm3 | /
31 |  | 厂界 | / | 乙腈 | / | / | 化学工业挥发性有机物排放标准DB 32/3151-2016 | 0.6mg/Nm3 | /
32 |  | 厂界 | / | 甲醇 | / | / | 化学工业挥发性有机物排放标准DB 32/3151-2016 | 1mg/Nm3 | /
33 |  | 厂界 | / | 二氯甲烷 | / | / | 化学工业挥发性有机物排放标准DB 32/3151-2016 | 0.54mg/Nm3 | /
34 |  | 厂界 | / | 甲醛 | / | / | 制药工业大气污染物排放标准DB32/4042-2021 | 0.2mg/Nm3 | /
35 |  | 厂界 | / | 氨（氨气） | / | / | 恶臭污染物排放标准GB 14554-93 | 1.5mg/Nm3 | /
36 |  | 厂界 | / | 臭气浓度 | / | / | 制药工业大气污染物排放标准DB32/4042-2021 | 20无量纲 | /
37 |  | 厂界 | / | 氯苯 | / | / | 化学工业挥发性有机物排放标准DB 32/3151-2016 | 0.2mg/Nm3 | /
38 |  | 厂界 | / | 氯化氢 | / | / | 制药工业大气污染物排放标准DB32/4042-2021 | 0.2mg/Nm3 | /
39 |  | 厂界 | / | 挥发性有机物 | / | / | 化学工业挥发性有机物排放标准DB 32/3151-2016 | 4.0mg/Nm3 | /
40 |  | 厂界 | / | 硫化氢 | / | / | 恶臭污染物排放标准GB 14554-93 | 0.06mg/Nm3 | /
41 |  | 厂界 | / | 甲硫醇 | / | / | 恶臭污染物排放标准GB 14554-93 | 0.007mg/Nm3 | /