## 模块二 排污信息
废水污染物排放信息 | [10 empty] | 2025年污染物实际排放量
序号 | 类别 | 排放口编号 | 污染物种类 | 排放口地理坐标 |  | 国家或地方污染物排放标准 |  | 受纳污水处理厂信息 |  |  | 序号 | 类别 | 排放口编号 | 排放口名称 | 污染物种类 | 1月份 | 2月份 | 3月份 | 4月份 | 5月份 | 6月份 | 7月份 | 8月份 | 9月份 | 10月份 | 11月份 | 12月份 | 第一季度 | 第二季度 | 第三季度 | 第四季度 | 年度 | 备注
|  |  |  | 经度 | 纬度 | 排放去向 | 排放规律 | 名称 | 排水协议规定的浓度限值 | 备注 | 01 | 污水排放量 | DW001 | 污水排口 | 化学需氧量 | 0.4003 | 0.33984 | 0.64629 | 0.73838 | 0.78164 | 0.62129 | 0.72089 | 0.63972 | 0.62349 | 0.3794 | 0.48794 | 0.60561 | 1.3864 | 2.1413 | 1.9841 | 1.4729 | 6.9848
01 | 雨水排口 | DW003 | COD | 118°52′0.55″ | 33°18′52.92″ | 进入城市下水道 （再入江河、湖、库） | 间断排放，排放期间流量不稳定，但有规律，且不属于非周期性规律 | 浔河 | 60mg/L |  | 02 |  |  |  | 总磷（以P计） | 0.0014039 | 0.00097507 | 0.0012946 | 0.0039865 | 0.0086531 | 0.0050591 | 0.0057532 | 0.0036435 | 0.0038346 | 0.00277 | 0.003867 | 0.0030386 | 0.0036736 | 0.017699 | 0.013231 | 0.0096756 | 0.044279
02 |  |  | 氨氮 | 118°52′0.55″ | 33°18′52.92″ |  |  |  | 8-15mg/L |  | 03 |  |  |  | 总氮（以N计） | 0.070577 | 0.06138 | 0.14558 | 0.1298 | 0.10659 | 0.076418 | 0.12131 | 0.12999 | 0.13171 | 0.1181 | 0.083036 | 0.10612 | 0.27753 | 0.31281 | 0.383 | 0.30726 | 1.2806
03 |  |  | pH | 118°52′0.55″ | 33°18′52.92″ |  |  |  | 6-9 |  | 04 |  |  |  | pH值 | 8.2 | 8.2 | 8.3 | 8.2 | 8.8 | 8.6 | 7.6 | 8.6 | 8.6 | 8.3 | 8 | 8.2
04 | 污水排口 | DW001 | 化学需氧量 | 118°52′1.06″ | 33°18′52.99″ | 工业废水集 中处理厂 | 间断排放，排放期间流量不稳定，但有规律，且不属于非周期性规律 | 洪泽县清涧 污水处理厂 | 500mg/L |  | 05 |  |  |  | 五日生化需氧量 | 0.1311 | 0.10136 | 0.22801 | 0.2051 | 0.18207 | 0.15757 | 0.43294 | 0.37219 | 0.39471 | 0.085483 | 0.079442 | 0.072463 | 0.46047 | 0.54474 | 1.1998 | 0.23739 | 2.4424
05 |  |  | 总磷（以P计） | 118°52′1.06″ | 33°18′52.99″ |  |  |  | 8mg/L |  | 06 |  |  |  | 悬浮物 | 0.028584 | 0.025414 | 0.049711 | 0.044716 | 0.032513 | 0.028137 | 0.037028 | 0.031832 | 0.033758 | 0.029936 | 0.02782 | 0.025376 | 0.10371 | 0.10537 | 0.10262 | 0.083132 | 0.39483
06 |  |  | 总氮（以N计） | 118°52′1.06″ | 33°18′52.99″ |  |  |  | 70mg/L |  | 07 |  |  |  | 氨氮（NH3-N） | 0.0029482 | 0.0013362 | 0.0024971 | 0.006038 | 0.0070117 | 0.0069306 | 0.011033 | 0.002878 | 0.0035442 | 0.0038982 | 0.0022633 | 0.0025832 | 0.0067816 | 0.01998 | 0.017455 | 0.0087447 | 0.052961
07 |  |  | pH值 | 118°52′1.06″ | 33°18′52.99″ |  |  |  | 6-9 |  | 08 |  |  |  | 色度 | 8 | 9 | 7 | 7 | 40 | 40 | 9 | 9 | 9 | 7 | 7 | 7
08 |  |  | 五日生化需氧量 | 118°52′1.06″ | 33°18′52.99″ |  |  |  | 300mg/L |  | 09 |  |  |  | 石油类 | 0.00011434 | 0.00010465 | 0.00019885 | 0.00017887 | 0.00021675 | 0.00018758 | 0.0001709 | 0.00014692 | 0.00015581 | 0.00019957 | 0.00018547 | 0.00016917 | 0.00041783 | 0.0005832 | 0.00047362 | 0.00055421 | 0.0020289
09 |  |  | 悬浮物 | 118°52′1.06″ | 33°18′52.99″ |  |  |  | 400mg/L |  | 10 |  |  |  | 甲醛 | 9.528e-05 | 7.4747e-05 | 0.0001657 | 0.00014905 | 0.00013547 | 0.00011724 | 0.00014241 | 0.00012243 | 0.00012984 | 0.00016631 | 0.00015456 | 0.00014098 | 0.00033573 | 0.00040176 | 0.00039468 | 0.00046184 | 0.001594
10 |  |  | 氨氮（NH3-N） | 118°52′1.06″ | 33°18′52.99″ |  |  |  | 45mg/L |  | 11 |  |  |  | 甲醇 | 0.00038112 | 0.00029899 | 0.00066282 | 0.00059622 | 0.00054188 | 0.00046895 | 0.00056966 | 0.00048972 | 0.00051936 | 0.00066524 | 0.00061823 | 0.00056391 | 0.0013429 | 0.001607 | 0.0015787 | 0.0018474 | 0.0063761
11 |  |  | 色度 | 118°52′1.06″ | 33°18′52.99″ |  |  |  | / |  | 12 |  |  |  | 甲苯 | 3.8112e-06 | 2.9899e-06 | 6.6282e-06 | 5.9622e-06 | 5.4188e-06 | 4.6895e-06 | 5.6966e-06 | 4.8972e-06 | 5.1936e-06 | 6.6524e-06 | 6.1823e-06 | 5.6391e-06 | 1.3429e-05 | 1.607e-05 | 1.5787e-05 | 1.8474e-05 | 6.3761e-05
12 |  |  | 石油类 | 118°52′1.06″ | 33°18′52.99″ |  |  |  | 20mg/L |  | 13 |  |  |  | 全盐量 | 6.7649 | 1.3141 | 11.765 | 10.5829 | 4.1996 | 3.6343 | 22.3591 | 19.2216 | 20.3848 | 17.5956 | 16.3521 | 14.9155 | 19.8439 | 18.4168 | 61.9655 | 48.8632 | 149.0895
13 |  |  | 总有机碳 | 118°52′1.06″ | 33°18′52.99″ |  |  |  | / |  | 14 |  |  |  | 总有机碳 | 0.11662 | 0.10435 | 0.20282 | 0.18244 | 0.18018 | 0.15593 | 0.2797 | 0.24045 | 0.255 | 0.12839 | 0.11932 | 0.10884 | 0.42379 | 0.51854 | 0.77516 | 0.35654 | 2.074
14 |  |  | 挥发酚 | 118°52′1.06″ | 33°18′52.99″ |  |  |  | 2mg/L |  | 15 |  |  |  | 挥发酚 | 0.00034646 | 1.3308e-05 | 9.9943e-05 | 9.1573e-05 | 0.0001684 | 0.00041896 | 0.00046001 | 0.00030516 | 0.0003795 | 0.00029998 | 0.00060548 | 0.00030161 | 0.00045972 | 0.00067893 | 0.0011447 | 0.0012071 | 0.0034904
15 |  |  | 醋酸 | 118°52′1.06″ | 33°18′52.99″ |  |  |  | / |  | 16 |  |  |  | 乙腈 | 4.764e-05 | 3.7374e-05 | 8.2852e-05 | 7.4527e-05 | 6.7735e-05 | 5.8618e-05 | 7.1207e-05 | 6.1215e-05 | 6.492e-05 | 8.3155e-05 | 7.7278e-05 | 7.0489e-05 | 0.00016787 | 0.00020088 | 0.00019734 | 0.00023092 | 0.00079701
16 |  |  | 乙腈 | 118°52′1.06″ | 33°18′52.99″ |  |  |  | / |  | 17 |  |  |  | 硫化物 | 0 | 0 | 0 | 0 | 0 | 2.3447e-05 | 2.8483e-05 | 2.4486e-05 | 2.5968e-05 | 3.3262e-05 | 3.0911e-05 | 2.8196e-05 | 0 | 2.3447e-05 | 7.8937e-05 | 9.2369e-05 | 0.00019475
17 |  |  | 甲醛 | 118°52′1.06″ | 33°18′52.99″ |  |  |  | 5mg/L |  | 18 | 有组织排放量 | DA006 | 3#排气筒 | 氨（氨气） | 1月份: 0.0038851; 2月份: 0.0056438; 3月份: 0.0039307; 4月份: 已取消3#排气筒 | 0.01346 |  |  |  | 0.01346
18 |  |  | 甲醇 | 118°52′1.06″ | 33°18′52.99″ |  |  |  | / |  | 19 |  |  |  | 挥发性有机物 | 1月份: 0.032254; 2月份: 0.032331; 3月份: 0.006269 | 0.070854 |  |  |  | 0.070854
19 |  |  | 四氢呋喃 | 118°52′1.06″ | 33°18′52.99″ |  |  |  | / |  | 20 |  |  |  | 甲醛 | 1月份: 0.0001317; 2月份: 0.00019131; 3月份: 0.00013325 | 0.00045626 |  |  |  | 0.00045626
20 |  |  | 甲苯 | 118°52′1.06″ | 33°18′52.99″ |  |  |  | 0.5mg/L |  | 21 |  |  |  | 氯化氢 | 1月份: 0.0032678; 2月份: 0.004747; 3月份: 0.0033062 | 0.011321 |  |  |  | 0.011321
21 |  |  | 全盐量 | 118°52′1.06″ | 33°18′52.99″ |  |  |  | / |  | 22 |  |  |  | 乙醇 | 1月份: 0.012347; 2月份: 0.017936; 3月份: 0.012492 | 0.042774 |  |  |  | 0.042774
22 |  |  | 硫化物 | 118°52′1.06″ | 33°18′52.99″ |  |  |  | 1.0mg/L |  | 23 |  |  |  | 丙酮 | 1月份: 0; 2月份: 0; 3月份: 0 | 0 |  |  |  | 0
23 |  |  | 氯苯 | 118°52′1.06″ | 33°18′52.99″ |  |  |  | / |  | 24 |  | DA008 | 5#排气筒 | 二氧化硫 | 0 | 0 | 0 | 0 | 0 | 0 | 0 | 0 | 0 | 0 | 0 | 0 | 0 | 0 | 0 | 0 | 0
24 |  |  | 环戊酮 | 118°52′1.06″ | 33°18′52.99″ |  |  |  | / |  | 25 |  |  |  | 氨（氨气） | 0.028635 | 0.019981 | 0.023917 | 0.023993 | 0.022993 | 0.019896 | 0.010296 | 0.0080646 | 0.012275 | 0.011279 | 0.011182 | 0.011806 | 0.072533 | 0.066881 | 0.030636 | 0.034267 | 0.20432
25 |  |  | 甲基叔丁基醚 | 118°52′1.06″ | 33°18′52.99″ |  |  |  | / |  | 26 |  |  |  | 氯化氢 | 0.022074 | 0.01572 | 0.018817 | 0.018379 | 0.018346 | 0.013567 | 0.062347 | 0.04878 | 0.074539 | 0.067699 | 0.067469 | 0.071391 | 0.056611 | 0.050292 | 0.18567 | 0.20656 | 0.49913
26 |  |  | 二氯甲烷 | 118°52′1.06″ | 33°18′52.99″ |  |  |  | / |  | 27 |  |  |  | 颗粒物 | 0.097417 | 0.068684 | 0.082215 | 0.082386 | 0.079115 | 0.06654 | 0.083743 | 0.065779 | 0.13301 | 0.12282 | 0.12147 | 0.12816 | 0.24832 | 0.22804 | 0.28253 | 0.37245 | 1.1313
[11 empty] | 28 |  |  |  | 挥发性有机物 | 0.13664 | 0.10503 | 0.18694 | 0.36249 | 0.17878 | 0.20505 | 0.3069 | 0.14534 | 0.10225 | 0.1889 | 0.12496 | 0.13097 | 0.42861 | 0.74631 | 0.55449 | 0.44483 | 2.1742
[11 empty] | 29 |  |  |  | 氮氧化物 | 0.35498 | 0.24609 | 0.29457 | 0.29619 | 0.28107 | 0.26029 | 0.16306 | 0.12894 | 0.19279 | 0.18216 | 0.17854 | 0.18725 | 0.89564 | 0.83754 | 0.48479 | 0.54795 | 2.7659
废气污染物排放信息 | [10 empty] | 30 |  |  |  | 二噁英类 | 2.5404e-10 | 1.8475e-10 | 1.3014e-10 | 1.3004e-10 | 1.2569e-10 | 9.7518e-11 | 8.7876e-11 | 6.4101e-11 | 9.9276e-11 | 8.3542e-11 | 8.6329e-11 | 9.2556e-11 | 5.6893e-10 | 3.5324e-10 | 2.5125e-10 | 2.6243e-10 | 1.4358e-09
序号 | 类别 | 排放口编号 | 排放口名称 | 污染物种类 | 排放口地理坐标 |  | 国家或地方污染物排放标准 |  |  | 备注 | 31 |  |  |  | 甲醇 | 0 | 0 | 0 | 0 | 0 | 0 | 0.071747 | 0.056391 | 0.085655 | 0.077953 | 0.077663 | 0.082084 | 0 | 0 | 0.21379 | 0.2377 | 0.45149
[5 empty] | 经度 | 纬度 | 名称 | 浓度限值 | 速率限值(kg/h) |  | 32 |  |  |  | 硫化氢 | 0.00037608 | 0.0002571 | 0.00030776 | 0.00030898 | 0.00029698 | 0.00026032 | 0.0076882 | 0.0060375 | 0.0092798 | 0.0080348 | 0.0081923 | 0.008737 | 0.00094094 | 0.00086628 | 0.023005 | 0.024964 | 0.049777
01 | 有组织排放 | DA008 | 5#排气筒 | 二氧化硫 | 118°52′1.06″ | 33°19′1.02″ | 制药工业大气污染物排放标准GB37823—2019 | 100mg/Nm3 | / |  | 33 |  |  |  | 乙醇 | 0 | 0 | 0 | 0 | 0 | 0 | 0.12059 | 0.094508 | 0.14454 | 0.12956 | 0.12994 | 0.13777 | 0 | 0 | 0.35964 | 0.39727 | 0.75691
02 |  | DA008 | 5#排气筒 | 氨（氨气） | 118°52′1.06″ | 33°19′1.02″ | 制药工业大气污染物排放标准GB37823—2019 | 10mg/Nm3 | / |  | 34 |  |  |  | 甲硫醇 | 0 | 0 | 0 | 0 | 0 | 0 | 0.012937 | 0.0099121 | 0.016044 | 0.01248 | 0.013361 | 0.014583 | 0 | 0 | 0.038893 | 0.040423 | 0.079316
03 |  | DA008 | 5#排气筒 | 氯化氢 | 118°52′1.06″ | 33°19′1.02″ | 制药工业大气污染物排放标准GB37823—2019 | 10mg/Nm3 | / |  | 35 |  |  |  | 二氯甲烷 | 0.11483 | 0.079519 | 0.095185 | 0.09549 | 0.091732 | 0.07911 | 0 | 0 | 0 | 0 | 0 | 0 | 0.28953 | 0.26633 | 0 | 0 | 0.55586
04 |  | DA008 | 5#排气筒 | 颗粒物 | 118°52′1.06″ | 33°19′1.02″ | 制药工业大气污染物排放标准GB37823—2019 | 15mg/Nm3 | / |  | 36 |  |  |  | 甲苯 | 0.00092678 | 0.00063174 | 0.00075621 | 0.00075963 | 0.00072877 | 0.0006488 | 0 | 0 | 0 | 0 | 0 | 0 | 0.0023147 | 0.0021372 | 0 | 0 | 0.0044519
05 |  | DA008 | 5#排气筒 | 挥发性有机物 | 118°52′1.06″ | 33°19′1.02″ | 化学工业挥发性有机物排放标准DB 32/3151-2016 | 60mg/Nm3 | / |  | 37 |  |  |  | 乙酸乙酯 | 0.0019325 | 0.0013333 | 0.0015959 | 0.0016025 | 0.0015343 | 0.0013581 | 8.2111e-05 | 6.9076e-05 | 9.5044e-05 | 9.2619e-05 | 9.0288e-05 | 9.3155e-05 | 0.0048617 | 0.0044948 | 0.00024623 | 0.00027606 | 0.0098788
06 |  | DA008 | 5#排气筒 | 氮氧化物 | 118°52′1.06″ | 33°19′1.02″ | 制药工业大气污染物排放标准GB37823—2019 | 200mg/Nm3 | / |  | 38 |  |  |  | 氯苯 | 0 | 0 | 0 | 0 | 0 | 0 | 0 | 0 | 0 | 0 | 0 | 0 | 0 | 0 | 0 | 0 | 0
07 |  | DA008 | 5#排气筒 | 二噁英类 | 118°52′1.06″ | 33°19′1.02″ | 制药工业大气污染物排放标准GB37823—2019 | 0.1ng-TEQ/m3 | / |  | 39 |  |  |  | 臭气浓度（无量纲） | 831 | 724 | 977 | 831 | 724 | 977 | 114 | 131 | 151 | 114 | 131 | 151
08 |  | DA008 | 5#排气筒 | 二氯甲烷 | 118°52′1.06″ | 33°19′1.02″ | 制药工业大气污染物排放标准GB37823—2019 | 40mg/Nm3 | / |  | 40 |  |  |  | 甲醛 | 0 | 0 | 0 | 0 | 0 | 0 | 0 | 0 | 0.00075279 | 0.00067972 | 0.00067785 | 0.00071992 | 0 | 0 | 0.00075279 | 0.0020775 | 0.0028303
09 |  | DA008 | 5#排气筒 | 甲苯 | 118°52′1.06″ | 33°19′1.02″ | 制药工业大气污染物排放标准GB37823—2019 | 20mg/Nm3 | / |  | 41 |  |  |  | 苯系物 | 0 | 0 | 0 | 0 | 0 | 0 | 0 | 0 | 0 | 0 | 0 | 0 | 0 | 0 | 0 | 0 | 0
10 |  | DA008 | 5#排气筒 | 一甲胺 | 118°52′1.06″ | 33°19′1.02″ | 制药工业大气污染物排放标准GB37823—2019 | / | / |  | 42 |  |  |  | 丙酮 | 0 | 0 | 0 | 0 | 0 | 0 | 0 | 0 | 0 | 0 | 0 | 0 | 0 | 0 | 0 | 0 | 0
11 |  | DA008 | 5#排气筒 | 乙酸乙酯 | 118°52′1.06″ | 33°19′1.02″ | 制药工业大气污染物排放标准GB37823—2019 | 40mg/Nm3 | / |  | 43 |  |  |  | 乙烷 | 0 | 0 | 0 | 0 | 0 | 0 | 7.2997e-06 | 5.6996e-06 | 8.7375e-06 | 7.909e-06 | 7.8924e-06 | 8.359e-06 | 0 | 0 | 2.1737e-05 | 2.416e-05 | 4.5897e-05
12 |  | DA008 | 5#排气筒 | 甲醇 | 118°52′1.06″ | 33°19′1.02″ | 制药工业大气污染物排放标准GB37823—2019 | 50mg/Nm3 | / |  | 44 |  |  |  | 乙酸 | 0 | 0 | 0 | 0 | 0 | 0 | 0 | 0 | 0 | 0 | 0 | 0 | 0 | 0 | 0 | 0 | 0
13 |  | DA008 | 5#排气筒 | 乙烷 | 118°52′1.06″ | 33°19′1.02″ | 制药工业大气污染物排放标准GB37823—2019 | / | / |  | 45 |  |  |  | 正丁烷 | 0 | 0 | 0 | 0 | 0 | 0 | 3.4446e-05 | 2.6935e-05 | 4.1253e-05 | 3.7196e-05 | 3.7192e-05 | 3.9409e-05 | 0 | 0 | 0.00010263 | 0.0001138 | 0.00021643
14 |  | DA008 | 5#排气筒 | 正丁烷 | 118°52′1.06″ | 33°19′1.02″ | 制药工业大气污染物排放标准GB37823—2019 | / | /
15 |  | DA008 | 5#排气筒 | 乙腈 | 118°52′1.06″ | 33°19′1.02″ | 制药工业大气污染物排放标准GB37823—2019 | 20mg/Nm3 | /
16 |  | DA008 | 5#排气筒 | 硫化氢 | 118°52′1.06″ | 33°19′1.02″ | 制药工业大气污染物排放标准GB37823—2019 | 5mg/Nm3 | /
17 |  | DA008 | 5#排气筒 | 甲硫醇 | 118°52′1.06″ | 33°19′1.02″ | 制药工业大气污染物排放标准GB37823—2019 | / | 0.12
18 |  | DA008 | 5#排气筒 | 臭气浓度 | 118°52′1.06″ | 33°19′1.02″ | 制药工业大气污染物排放标准GB37823—2019 | 1000无量纲 | /
19 |  | DA008 | 5#排气筒 | 四氢呋喃 | 118°52′1.06″ | 33°19′1.02″ | 制药工业大气污染物排放标准GB37823—2019 | / | /
20 |  | DA008 | 5#排气筒 | 乙酸 | 118°52′1.06″ | 33°19′1.02″ | 制药工业大气污染物排放标准GB37823—2019 | / | /
21 |  | DA008 | 5#排气筒 | 异丙醚 | 118°52′1.06″ | 33°19′1.02″ | 制药工业大气污染物排放标准GB37823—2019 | / | /
22 |  | DA008 | 5#排气筒 | 乙醇 | 118°52′1.06″ | 33°19′1.02″ | 制药工业大气污染物排放标准GB37823—2019 | / | /
23 |  | DA008 | 5#排气筒 | 氯苯 | 118°52′1.06″ | 33°19′1.02″ | 制药工业大气污染物排放标准GB37823—2019 | 20mg/Nm3 | /
24 |  | DA008 | 5#排气筒 | 苯系物 | 118°52′1.06″ | 33°19′1.02″ | 制药工业大气污染物排放标准GB37823—2019 | 40mg/Nm3 | /
25 |  | DA008 | 5#排气筒 | 丙酮 | 118°52′1.06″ | 33°19′1.02″ | 制药工业大气污染物排放标准GB37823—2019 | 40mg/Nm3 | /
26 |  | DA008 | 5#排气筒 | 甲醛 | 118°52′1.06″ | 33°19′1.02″ | 制药工业大气污染物排放标准GB37823—2019 | 5mg/Nm3 | /
27 | 无组织排放 | 厂界 | / | 甲苯 | / | / | 化学工业挥发性有机物排放标准DB 32/3151-2016 | 0.6mg/Nm3 | /
28 |  | 厂界 | / | 乙腈 | / | / | 化学工业挥发性有机物排放标准DB 32/3151-2016 | 0.6mg/Nm3 | /
29 |  | 厂界 | / | 甲醇 | / | / | 化学工业挥发性有机物排放标准DB 32/3151-2016 | 1mg/Nm3 | /
30 |  | 厂界 | / | 二氯甲烷 | / | / | 化学工业挥发性有机物排放标准DB 32/3151-2016 | 4mg/Nm3 | /
31 |  | 厂界 | / | 甲醛 | / | / | 制药工业大气污染物排放标准DB32/4042-2021 | 0.2mg/Nm3 | /
32 |  | 厂界 | / | 氨（氨气） | / | / | 恶臭污染物排放标准GB 14554-93 | 1.5mg/Nm3 | /
33 |  | 厂界 | / | 臭气浓度 | / | / | 制药工业大气污染物排放标准DB32/4042-2021 | 20无量纲 | /
34 |  | 厂界 | / | 氯苯 | / | / | 化学工业挥发性有机物排放标准DB 32/3151-2016 | 0.2mg/Nm3 | /
35 |  | 厂界 | / | 氯化氢 | / | / | 制药工业大气污染物排放标准DB32/4042-2021 | 0.2mg/Nm3 | /
36 |  | 厂界 | / | 挥发性有机物 | / | / | 化学工业挥发性有机物排放标准DB 32/3151-2016 | 4.0mg/Nm3 | /
37 |  | 厂界 | / | 硫化氢 | / | / | 恶臭污染物排放标准GB 14554-93 | 0.06mg/Nm3 | /
38 |  | 厂界 | / | 甲硫醇 | / | / | 恶臭污染物排放标准GB 14554-93 | 0.007mg/Nm3 | /
39 |  | 厂界 | / | 丙酮 | / | / | 恶臭污染物排放标准GB 14554-93 | 0.8mg/Nm3 | /
40 |  | 厂界 | / | 乙酸乙酯 | / | / | 恶臭污染物排放标准GB 14554-93 | 4mg/Nm3 | /